## Sheet1
GPU*4 | CUDA核心数量 | 16384
| GPU引擎规格 | 加速频率(GHz) | 2.52
|  | 基础频率(GHz) | 2.23
| 显存规格 | 标准显存配置 | 24GBGDDR6X
|  | 显存位宽 | 384位
| 技术支持 | RayTracingCore | 第3代
|  | TensorCores | 第4代
|  | AV1编码 | 是
|  | AV1解码 | 是
|  | CUDA能力 | 8.9
|  | 支持VRReady | 是
| 显示器支持 | 最高数字分辨率和刷新率(1) | 4K240Hz或借助DSC技术支持，显示8K60HzHDR效果
|  | 标准显示器接口 | HDMI(2),3xDisplayPort(3)
|  | 可支持的多显示器数 | 4(4)
|  | HDCP | 2.3
CPU*2 | 内核数 | 16
| 线程数 | 32
| 最大睿频频率 | 3.70 GHz
| 处理器基本频率 | 2.10 GHz
| 缓存 | 22 MB L3 Cache
| UPI 链接数 | 3
| TDP | 125 W
| 最大内存大小（取决于内存类型） | 768 GB
| 内存类型 | DDR4-2666
| 最大内存速度 | 2666 MHz
| 最大内存通道数 | 6
| 支持的 ECC 内存 | 是
主板 | CPU | Dual Socket LGA-3647 (Socket P) supported, CPU TDP support Up to 205W TDP, 3 UPI up to 10.4 GT/s
| Memory Capacity | Up to 4TB 3DS ECC RDIMM, DDR4-2933MHz;
| Memory Type | 2933/2666/2400/2133MHz ECC DDR4 RDIMM, LRDIMM
| DIMM Sizes | RDIMM: 64GB, 128GB LRDIMM: 128GB, 256GB 3DS LRDIMM: 128GB, 256GB
| SATA | 10 SATA3 (6 Gbps) ports; RAID 0,1,5,10
| IPMI | ASPEED AST2500
| Network Controllers | Dual LAN with Intel庐 X550 10GBase-T Ethernet Controller
| Audio | 7.1 HD Audio Header
| Graphics | Aspeed AST2500 BMC
| SATA | 10 SATA3 (6Gbps) port
| USB | 4 USB 2.0 ports (2 rear + 2 headers)
5 USB 3.0 ports (2 rear + 2 headers + 1 Type A)
| Video Output | 1 VGA D-Sub Connector port
| Serial Port / Header | 2 COM Ports (1 rear, 1 header)
| TPM | 1 TPM Header
| PCI-E | 6 PCI-E 3.0 x16,
1 PCI-E 3.0 x4 (in x8 slot)
| M.2 | M.2 Interface: PCI-E 3.0 x4
Form Factor: 2280, 22110
Key: M-Key
电源 | 2000w 80PLUS金牌认证
内存 | ≥128GB，DDR4 RECC 32G 3200服务器内存条 支持8DIMM内存槽
硬盘 | 2T及以上闪存类型TLC、顺序写入7000MB/s、顺序读速7000MB/s、缓存2GB、产品尺寸长80mm；宽22mm；高3.5mm
机箱尺寸 | 65OMM*436MM*177MM(深*宽*高)