## Sheet1
糕点房设备采购清单
序号 | 设备名称 | 参数 | 数量 | 单位 | 最高限价（元）
1 | 半包粉和面机 | 1.容量:面粉≥12.5kg 面团≥25kg 2.功率:搅拌钩≥2.2kw 3.重量:≥135kg 4.电压:380V 5.可视式皮带胀紧系统，易拆卸式皮带轮，微电脑数字显示控制面板，全自动程序设定，同时应设有手动操作模式，需要采用进口钢材和电器元件，还需配备过载保护功能，面团接触部分采用不锈钢，和面桶正反转可选择。 | 1 | 台 | 16000
2 | 32盘双系统醒发箱 | 1.容量;≥32盘 2.电压:220V/50HZ 3.功率2.8kw 4.尺寸:≥800*1160*2100mm 5.温度范围:-10℃~+50℃ 6.制冷方式:风冷 7.要有简单易懂的温度与湿度设定，电脑控制面板。醒发箱全体内外采用不锈钢材料，制冷性能稳定，温度湿度控制精确，外箱采用油磨护层不锈。 | 1 | 台 | 29000
合计 |  |  |  |  | 45000